## PickAndPlace_PCB-V1_2026-04-29
Designator | Device | Footprint | Mid X | Mid Y | Ref X | Ref Y | Pad X | Pad Y | Pins | Layer | Rotation | SMD | Comment
2812B | XL-5050RGBC-2812B | LED-SMD_4P-L5.0-W5.0-BL_XL-5050RGBC | 43.5mm | -21.6mm | 43.5mm | -21.6mm | 46mm | -23.1mm | 4 | T | 90 | Yes | XL-5050RGBC-2812B
AMS3.3 | AMS1117-3.3_C6186 | SOT-223-3_L6.5-W3.4-P2.30-LS7.0-BR | 44.5mm | -15mm | 44.5mm | -15mm | 41.53mm | -12.7mm | 4 | T | 180 | Yes | AMS1117-3.3
AMS3.3ESP | AMS1117-3.3_C6186 | SOT-223-3_L6.5-W3.4-P2.30-LS7.0-BR | 35mm | -15mm | 35mm | -15mm | 32.03mm | -12.7mm | 4 | T | 180 | Yes | AMS1117-3.3
BTN_LEFT | B3B-PH-K-S(LF)(SN) | CONN-TH_B3B-PH-K-S | 56.5mm | -45mm | 56.5mm | -45mm | 56.5mm | -47mm | 3 | T | 270 | No | B3B-PH-K-S(LF)(SN)
BTN_RIGHT | B3B-PH-K-S(LF)(SN) | CONN-TH_B3B-PH-K-S | 8.5mm | -45mm | 8.5mm | -45mm | 8.5mm | -43mm | 3 | T | 90 | No | B3B-PH-K-S(LF)(SN)
CAM | HX 0.5-24PIN XGXJ-H2.0 | FPC-SMD_24P-P0.50_HX-0.5-24PIN-XGXJ-H2.0 | 32.5mm | -45.5mm | 32.5mm | -45.5mm | 26.75mm | -44.175mm | 26 | T | 0 | Yes | HX 0.5-24PIN XGXJ-H2.0
CAVDD2 | CL10A106MA8NRNC | C0603 | 43.534mm | -44.167mm | 43.534mm | -44.167mm | 43.534mm | -44.867mm | 2 | T | 90 | Yes | 10uF
CCH340 | CL10A106MA8NRNC | C0603 | 47.3mm | -5mm | 47.3mm | -5mm | 47.3mm | -4.3mm | 2 | T | 270 | Yes | 10uF
CDVDD2 | CL10A106MA8NRNC | C0603 | 43.534mm | -47.667mm | 43.534mm | -47.667mm | 43.534mm | -48.367mm | 2 | T | 90 | Yes | 10uF
CESP2 | CL10A106MA8NRNC | C0603 | 20.4mm | -41.5mm | 20.4mm | -41.5mm | 21.1mm | -41.5mm | 2 | T | 180 | Yes | 10uF
CH340C | CH340C | SOP-16_L10.0-W3.9-P1.27-LS6.0-BL | 53.5mm | -5mm | 53.5mm | -5mm | 49.055mm | -7.872mm | 16 | T | 0 | Yes | CH340C
CINR1 | CL10A105KO8NNNC | C0603 | 13.4mm | -27.7mm | 13.4mm | -27.7mm | 12.7mm | -27.7mm | 2 | T | 0 | Yes | 1uF
CN-BAT | B4B-PH-K-S(LF)(SN)_C131334 | CONN-TH_B4B-PH-K-S | 54.3mm | -31.1mm | 54.3mm | -31.1mm | 57.3mm | -31.1mm | 4 | B | 0 | No | B4B-PH-K-S(LF)(SN)
CN-EARS | B2B-PH-K-S(LF)(SN) | CONN-TH_B2B-PH-K-S | 21mm | -10mm | 21mm | -10mm | 20mm | -10mm | 2 | B | 180 | No | B2B-PH-K-S(LF)(SN)
CN-IMU | B4B-PH-K-S(LF)(SN)_C131334 | CONN-TH_B4B-PH-K-S | 54.3mm | -12.8mm | 54.3mm | -12.8mm | 57.3mm | -12.8mm | 4 | B | 0 | No | B4B-PH-K-S(LF)(SN)
CN-LASER | B4B-PH-K-S(LF)(SN)_C131334 | CONN-TH_B4B-PH-K-S | 54.3mm | -23.9mm | 54.3mm | -23.9mm | 57.3mm | -23.9mm | 4 | T | 0 | No | B4B-PH-K-S(LF)(SN)
CN-MOTORS | B5B-PH-K-S(LF)(SN) | CONN-TH_B5B-PH-K-S-LF-SN | 53.3mm | -19mm | 53.3mm | -19mm | 57.3mm | -19mm | 5 | B | 0 | No | B5B-PH-K-S(LF)(SN)
CN-POWER | B2B-PH-K-S(LF)(SN) | CONN-TH_B2B-PH-K-S | 21mm | -4mm | 21mm | -4mm | 20mm | -4mm | 2 | B | 180 | No | B2B-PH-K-S(LF)(SN)
CN-READER | B7B-PH-K-S(LF)(SN) | CONN-TH_B7B-PH-K-S-LF-SN | 9mm | -34.5mm | 9mm | -34.5mm | 3mm | -34.5mm | 7 | B | 180 | No | B7B-PH-K-S(LF)(SN)
CN-SCREEN | B4B-PH-K-S(LF)(SN)_C131334 | CONN-TH_B4B-PH-K-S | 54.3mm | -37.5mm | 54.3mm | -37.5mm | 57.3mm | -37.5mm | 4 | T | 0 | No | B4B-PH-K-S(LF)(SN)
CPGND | GR477M025F14RR0VL4FP0 | CAP-TH_BD8.0-P3.50-D0.6-FD | 16.5mm | -15mm | 16.5mm | -15mm | 18.25mm | -15mm | 2 | T | 180 | No | 470uF
CSPKRG | CL10B221KB8NNNC | C0603 | 6.3mm | -11.2mm | 6.3mm | -11.2mm | 5.6mm | -11.2mm | 2 | T | 0 | Yes | 220pF
CSPKRV | CL10B221KB8NNNC | C0603 | 9.7mm | -11.2mm | 9.7mm | -11.2mm | 9mm | -11.2mm | 2 | T | 0 | Yes | 220pF
CVREF | CL10A105KO8NNNC | C0603 | 2.6mm | -27.7mm | 2.6mm | -27.7mm | 1.9mm | -27.7mm | 2 | T | 0 | Yes | 1uF
D1 | SS34_C8678 | SMA_L4.3-W2.6-LS5.2-RD | 27.5mm | -15mm | 27.5mm | -15mm | 27.5mm | -17.2mm | 2 | T | 90 | Yes | SS34
D2 | SS34_C8678 | SMA_L4.3-W2.6-LS5.2-RD | 24mm | -15mm | 24mm | -15mm | 24mm | -17.2mm | 2 | T | 90 | Yes | SS34
ESP32-S3 | ESP32-S3-WROOM-1U-N16R8 | WIRELM-SMD_ESP32-S3-WROOM-1U | 29mm | -29mm | 29mm | -29mm | 20.105mm | -37.75mm | 49 | T | 90 | Yes | ESP32-S3-WROOM-1U-N16R8
MIC | B5B-PH-K-S(LF)(SN) | CONN-TH_B5B-PH-K-S-LF-SN | 14mm | -43mm | 14mm | -43mm | 14mm | -47mm | 5 | T | 270 | No | B5B-PH-K-S(LF)(SN)
PAM8406 | PAM8406DR | SOIC-16_L9.9-W3.9-P1.27-LS6.0-BL | 8mm | -23mm | 8mm | -23mm | 5.264mm | -18.555mm | 16 | T | 270 | Yes | PAM8406DR
QDTR | S8050 J3Y(RANGE:200-350) | SOT-23-3_L3.0-W1.7-P0.95-LS2.9-BR | 43.7mm | -3mm | 43.7mm | -3mm | 42.599mm | -2.05mm | 3 | T | 180 | Yes | S8050 J3Y(RANGE:200-350)
QRTS | S8050 J3Y(RANGE:200-350) | SOT-23-3_L3.0-W1.7-P0.95-LS2.9-BR | 37.1mm | -3mm | 37.1mm | -3mm | 38.201mm | -3.95mm | 3 | T | 0 | Yes | S8050 J3Y(RANGE:200-350)
RUPFA | 0603WAF2201T5E_C4190 | R0603 | 40.5mm | -27mm | 40.5mm | -27mm | 39.747mm | -27mm | 2 | T | 0 | Yes | 2.2kΩ
RUPFL | 0603WAF2201T5E_C4190 | R0603 | 40.5mm | -25.5mm | 40.5mm | -25.5mm | 39.747mm | -25.5mm | 2 | T | 0 | Yes | 2.2kΩ
RUPSA | 0603WAF2201T5E_C4190 | R0603 | 40.5mm | -33.3mm | 40.5mm | -33.3mm | 39.747mm | -33.3mm | 2 | T | 0 | Yes | 2.2kΩ
RUPSL | 0603WAF2201T5E_C4190 | R0603 | 40.5mm | -34.8mm | 40.5mm | -34.8mm | 39.747mm | -34.8mm | 2 | T | 0 | Yes | 2.2kΩ
SPEAKER | 1.25mm-2P ZZ-MS | CONN-TH_2P-P1.25_1.25MM-2P-ZZ-MS | 8mm | -8mm | 8mm | -8mm | 7.375mm | -8mm | 2 | B | 0 | No | 1.25mm-2P ZZ-MS
USB | TYPE-C16PIN | USB-C-SMD_TYPE-C16PIN | 30mm | -4mm | 30mm | -4mm | 34.32mm | -5.787mm | 16 | T | 180 | No | TYPE-C16PIN
USBLC6 | USBLC6-2SC6_C7519 | SOT-23-6_L2.9-W1.6-P0.95-LS2.8-BL | 40.4mm | -7.8mm | 40.4mm | -7.8mm | 39.45mm | -8.949mm | 6 | T | 0 | Yes | USBLC6-2SC6
XC6206-1.2 | XC6206-1.2V_C49446790 | SOT-23-3_L3.0-W1.6-P1.90-LS2.8-BR | 48.167mm | -47.633mm | 48.167mm | -47.633mm | 47.032mm | -46.683mm | 3 | T | 180 | Yes | XC6206-1.2V
XC6206-2.8 | XC6206-2.8V | SOT-23-3_L2.9-W1.6-P1.90-LS2.8-BR | 48.167mm | -44.133mm | 48.167mm | -44.133mm | 46.932mm | -43.183mm | 3 | T | 180 | Yes | XC6206-2.8V
CAVDD1 | CC0603KRX7R9BB104 | C0603 | 45.334mm | -44.167mm | 45.334mm | -44.167mm | 45.334mm | -44.867mm | 2 | T | 90 | Yes | 100nF
CDVDD1 | CC0603KRX7R9BB104 | C0603 | 45.334mm | -47.667mm | 45.334mm | -47.667mm | 45.334mm | -48.367mm | 2 | T | 90 | Yes | 100nF
CESP1 | CC0603KRX7R9BB104 | C0603 | 20.4mm | -39.7mm | 20.4mm | -39.7mm | 21.1mm | -39.7mm | 2 | T | 180 | Yes | 100nF
RDTR | 0603WAF1002T5E | R0603 | 40.4mm | -2.1mm | 40.4mm | -2.1mm | 39.647mm | -2.1mm | 2 | T | 0 | Yes | 10kΩ
RRTS | 0603WAF1002T5E | R0603 | 40.4mm | -3.9mm | 40.4mm | -3.9mm | 41.153mm | -3.9mm | 2 | T | 180 | Yes | 10kΩ
RUPEN1 | 0603WAF1002T5E | R0603 | 22.8mm | -40.6mm | 22.8mm | -40.6mm | 22.8mm | -39.847mm | 2 | T | 270 | Yes | 10kΩ
CCSI_RST | CC0603KRX7R9BB104 | C0603 | 41.1mm | -43.5mm | 41.1mm | -43.5mm | 41.8mm | -43.5mm | 2 | T | 180 | Yes | 100nF
RRST | 0603WAF4701T5E | R0603 | 41.1mm | -41.8mm | 41.1mm | -41.8mm | 40.347mm | -41.8mm | 2 | T | 0 | Yes | 4.7kΩ
CCAM8 | CL10C150JB8NNNC | C0603 | 22.5mm | -45.7mm | 22.5mm | -45.7mm | 23.2mm | -45.7mm | 2 | T | 180 | Yes | 15pF
CCAM14 | CC0603KRX7R9BB104 | C0603 | 22.5mm | -48mm | 22.5mm | -48mm | 21.8mm | -48mm | 2 | T | 0 | Yes | 100nF
CINL | CC0603KRX7R9BB104 | C0603 | 2.6mm | -25.9mm | 2.6mm | -25.9mm | 3.3mm | -25.9mm | 2 | T | 180 | Yes | 100nF
CAVDD | CC0603KRX7R9BB104 | C0603 | 1.405mm | -22.994mm | 1.405mm | -22.994mm | 1.405mm | -22.294mm | 2 | T | 270 | Yes | 100nF
CSPKR | CC0603KRX7R9BB104 | C0603 | 8mm | -16.7mm | 8mm | -16.7mm | 7.3mm | -16.7mm | 2 | T | 0 | Yes | 100nF
LAVDD | BLM18SG121TN1D | L0603 | 3.1mm | -23mm | 3.1mm | -23mm | 3.1mm | -23.7mm | 2 | T | 90 | Yes | BLM18SG121TN1D
LSPKRG | BLM18SG121TN1D | L0603 | 7mm | -14mm | 7mm | -14mm | 7mm | -14.7mm | 2 | T | 90 | Yes | BLM18SG121TN1D
LSPKRV | BLM18SG121TN1D | L0603 | 9mm | -14mm | 9mm | -14mm | 9mm | -14.7mm | 2 | T | 90 | Yes | BLM18SG121TN1D
RCAM17 | RC0603FR-071KL | R0603 | 41.8mm | -47mm | 41.8mm | -47mm | 41.8mm | -47.753mm | 2 | T | 90 | Yes | 1kΩ
RINR | RC0603FR-071KL | R0603 | 15.8mm | -28.9mm | 15.8mm | -28.9mm | 15.8mm | -29.653mm | 2 | T | 90 | Yes | 1kΩ
CUPEN1 | CL10A105KO8NNNC | C0603 | 47mm | -2mm | 47mm | -2mm | 47.7mm | -2mm | 2 | T | 180 | Yes | 1uF
CINR2 | 0603B103K500NT | C0603 | 13.4mm | -29.5mm | 13.4mm | -29.5mm | 12.7mm | -29.5mm | 2 | T | 0 | Yes | 10nF
RPAM | 0603WAF2202T5E | R0603 | 13.4mm | -26mm | 13.4mm | -26mm | 12.647mm | -26mm | 2 | T | 0 | Yes | 22kΩ